## Sheet1
Constantes	Valeurs		T(°C)	T(K)	Rc	ΔRc	-Vm	Lin
B	3984		10	283.15	5.92420583017173	-4.07579416982827	0.639874008992309	0.7
R0 (kΩ)	2.5		11	284.15	5.67906533859798	-4.32093466140202	0.688965599684847	0.735
T0 (K)	298.15		12	285.15	5.4473642679838	-4.5526357320162	0.736798144498345	0.77
Vcc	5		13	286.15	5.22828473749337	-4.77171526250663	0.783363875965336	0.805
R (kΩ)	10		14	287.15	5.02106329614491	-4.97893670385509	0.82865916441696	0.84
n bits	12		15	288.15	4.82498700495622	-5.17501299504378	0.872684237988487	0.875
Vmax	3.3		16	289.15	4.63938982153422	-5.36061017846578	0.915442898204069	0.91
Vmin	0		17	290.15	4.46364926223775	-5.53635073776225	0.956942234525967	0.945
Rl (kΩ)	0.85		18	291.15	4.297183319209	-5.702816680791	0.997192340873355	0.98
			19	292.15	4.13944761153709	-5.86055238846291	1.03620603673389	1.015
			20	293.15	3.98993275160469	-6.01006724839531	1.07399859511582	1.05
			21	294.15	3.84816190929399	-6.15183809070601	1.11058747922663	1.085
sample nb	4096		22	295.15	3.71368855820669	-6.28631144179331	1.14599208942065	1.12
step (V)	0.0008056640625		23	296.15	3.58609438939735	-6.41390561060265	1.18023352163814	1.155
step (°C)	0.0201416015625		24	297.15	3.46498737934461	-6.53501262065539	1.21333433826313	1.19
			25	298.15	3.35	-6.65	1.24531835205993	1.225
			26	299.15	3.24078755977066	-6.75921244022934	1.27621042360913	1.26
			27	300.15	3.13702666521951	-6.86297333478049	1.30603627245241	1.295
			28	301.15	3.03841379411148	-6.96158620588852	1.33482230197215	1.33
			29	302.15	2.94466397120653	-7.05533602879347	1.36259543787444	1.365
			30	303.15	2.85550953890446	-7.14449046109554	1.38938298001224	1.4
0.4			31	304.15	2.7706990154902	-7.2293009845098	1.41521246717604	1.435
			32	305.15	2.68999603431683	-7.31000396568317	1.44011155439197	1.47
0.037			33	306.15	2.61317835780075	-7.38682164219925	1.46410790219873	1.505
0.42			34	307.15	2.54003696059611	-7.45996303940389	1.48722907732348	1.54
			35	308.15	2.4703751767654	-7.5296248232346	1.50950246414071	1.575

					V = mT + p
					Lin m	0.035
					Lin p	0.35						2

					pre-Rl values
					Lin m	0.035
					Lin p	0.45
Resistance (kΩ) en fonction de la temperature (°C)