## Sheet1
Constantes	Valeurs		T(°C)	T(K)	Rc	ΔRc	-Vm	Lin	delta	Tlin
B	3984		0	273.15	34.8233454100704	1.82334541007042	-0.0672093583354739	-0.07	0.0045768157113383	0.0412352712870447
R0 (kΩ)	10		1	274.15	33.0631264735028	0.0631264735028338	-0.00238886943717965	-0.00288000000000001	0.00442643217709426	1.00738145723848
T0 (K)	298.15		2	275.15	31.405921714812	-1.59407828518797	0.0618762313598473	0.06308	0.00427733714324515	1.98159112747122
Vcc	5		3	276.15	29.8450607536285	-3.1549392463715	0.125504662122128	0.12788	0.00412971918387666	2.96302483769001
R (kΩ)	33		4	277.15	28.3743443565881	-4.62565564341187	0.188419757958495	0.19152	0.00398375616153629	3.95085884195171
n bits	12		5	278.15	26.9880085158215	-6.01199148417848	0.250549719557403	0.254	0.00383961465062682	4.94428949403036
Vmax	3.3		6	279.15	25.6806914597803	-7.31930854021971	0.311827807330643	0.31532	0.00369744948699291	5.94253741292415
Vmin	0		7	280.15	24.4474033417728	-8.55259665822722	0.372192482197373	0.37548	0.00355740344130209	6.94485139629234
Rl (kΩ)	0.85		8	281.15	23.2834983749739	-9.71650162502612	0.431587494805871	0.43448	0.00341960701205038	7.95051207219737
			9	282.15	22.1846492038066	-10.8153507961934	0.489961925654832	0.49232	0.00328417833248079	8.9588352861397
			10	283.15	21.1468233206869	-11.8531766793131	0.547270179134616	0.549	0.00315122318440769	9.96917522693875
			11	284.15	20.1662613543919	-12.8337386456081	0.603471934958049	0.60452	0.00302083511089733	10.9809273014814
sample nb	4096		12	285.15	19.2394570719352	-13.7605429280648	0.658532060790569	0.65888	0.00289309561896588	11.9935307747132
step (V)	0.0008056640625		13	286.15	18.3631389499735	-14.6368610500265	0.712420490124372	0.71208	0.00276807446291146	13.0064711975044
step (°C)	0.0201416015625		14	287.15	17.5342531845797	-15.4657468154203	0.765112069576387	0.76412	0.00264582999858278	14.0192826512312
			15	288.15	16.7499480198249	-16.2500519801751	0.816586379833985	0.815	0.00252640959878515	15.0315498441696
			16	289.15	16.0075592861369	-16.9924407138631	0.866827534434564	0.86472	0.00240985012011181	16.0429101012434
			17	290.15	15.304597048951	-17.695402951049	0.915823960456436	0.91328	0.00229617841174107	17.0530552954935
			18	291.15	14.638733276836	-18.361266723164	0.963568165029906	0.96068	0.00218541185713062	18.0617337771094
			19	292.15	14.0077904461484	-18.9922095538516	1.01005649136013	1.00692	0.00207755894004449	19.068752364322
			20	293.15	13.4097310064188	-19.5902689935812	1.05528886769845	1.052	0.00197261982693961	20.0739784703508
0.4			21	294.15	12.842647637176	-20.157352362824	1.09926855241654	1.09592	0.00187058695839362	21.0773424525247
			22	295.15	12.3047542328268	-20.6952457671732	1.14200187803789	1.13868	0.0017714456429521	22.0788402844084
0.037			23	296.15	11.7943775575894	-21.2056224424106	1.18349799677135	1.18028	0.00167517464749047	23.0785366703152
0.42			24	297.15	11.3099495173785	-21.6900504826215	1.22376862978114	1.22072	0.00158174677890775	24.0765687453423
			25	298.15	10.85	-22.15	1.26282782212087	1.26	0.00149112945267959	25.0731505349175
			26	299.15	10.4131502390826	-22.5868497609174	1.30069170496314	1.29812	0.00140328524448551	26.0685783883976
			27	300.15	9.99810666087804	-23.001893339122	1.33737826647436	1.33508	0.00131817242177947	27.0632376551667
			28	301.15	9.60365517644592	-23.3963448235541	1.37290713241954	1.37088	0.00123574545278667	28.0576109441127
			29	302.15	9.22865588482614	-23.7713441151739	1.40729935733732	1.40552	0.00115595549097742	29.0522884058192		2
			30	303.15	8.87203815561782	-24.1279618443822	1.44057722690202	1.439	0.00107875083358732	30.0479806122409
			31	304.15	8.5327960619608	-24.4672039380392	1.47276407188778	1.47132	0.00100407735322036	31.0455347974192
			32	305.15	8.20998413726733	-24.7900158627327	1.50388409397095	1.50248	0.000931878901987384	32.0459554897658
			33	306.15	7.90271343120301	-25.097286568797	1.53396220344952	1.53248	0.000862097687997112	33.0504309501137
			34	307.15	7.61014784238443	-25.3898521576156	1.56302386882204	1.56132	0.000794674624332855	34.0603673910385
			35	308.15	7.33150070706159	-25.6684992929384	1.59109497805298	1.589	0.000729549650917079	35.0774337907126

					V = aT² + bT + c
					Lin c	-0.07
Lin a	0.035				Lin b	0.0677
Lin b	0.35				Lin a	-0.00058

					pre-Rl values
					Lin m	0.035
					Lin p	0.45
Resistance (kΩ) en fonction de la temperature (°C)