## Sheet1
Constantes	Valeurs		T(°C)	T(K)	Rc	ΔRc	-Vm	Lin
B	3984		10	283.15	5.07420583017173	-4.92579416982827	0.816924325122499	0.85
R0 (kΩ)	2.5		11	284.15	4.82906533859798	-5.17093466140202	0.871756672341109	0.89
T0 (K)	298.15		12	285.15	4.5973642679838	-5.4026357320162	0.925275897900576	0.93
Vcc	5		13	286.15	4.37828473749337	-5.62171526250663	0.977466256431692	0.97
R (kΩ)	10		14	287.15	4.17106329614491	-5.82893670385509	1.02831675048703	1.01
n bits	12		15	288.15	3.97498700495622	-6.02501299504378	1.07782085824248	1.05
Vmax	3.3		16	289.15	3.78938982153422	-6.21061017846578	1.12597625037167	1.09
Vmin	0		17	290.15	3.61364926223775	-6.38635073776225	1.17278450008938	1.13
			18	291.15	3.447183319209	-6.552816680791	1.21825079000568	1.17
			19	292.15	3.28944761153709	-6.71055238846291	1.26238361905976	1.21
			20	293.15	3.13993275160469	-6.86006724839531	1.30519451242198	1.25
			21	294.15	2.99816190929399	-7.00183809070601	1.34669773687377	1.29
sample nb	4096		22	295.15	2.86368855820669	-7.13631144179331	1.38691002380506	1.33
step (V)	0.0008056640625		23	296.15	2.73609438939735	-7.26390561060265	1.425850301614	1.37
step (°C)	0.0201416015625		24	297.15	2.61498737934461	-7.38501262065539	1.46353943895881	1.41
			25	298.15	2.5	-7.5	1.5	1.45
			26	299.15	2.39078755977066	-7.60921244022934	1.5352560124859	1.49
			27	300.15	2.28702666521951	-7.71297333478049	1.56933274927557	1.53
			28	301.15	2.18841379411148	-7.81158620588852	1.60225652366317	1.57
			29	302.15	2.09466397120653	-7.90533602879347	1.63405449866435	1.61
			30	303.15	2.00550953890446	-7.99449046109555	1.66475451024986	1.65
			31	304.15	1.9206990154902	-8.0793009845098	1.69438490436074	1.69
			32	305.15	1.83999603431683	-8.16000396568317	1.72297438741372	1.73
			33	306.15	1.76317835780075	-8.23682164219925	1.75055188990164	1.77
			34	307.15	1.69003696059611	-8.30996303940389	1.77714644261059	1.81
			35	308.15	1.6203751767654	-8.3796248232346	1.80278706491108	1.85

					V = mT + p
					Lin m	0.04
					Lin p	0.45
Resistance (kΩ) en fonction de la temperature (°C)