## Sheet1
Constantes	Valeurs		T(°C)	T(K)	Rc	ΔRc	-Vm	Lin
B	3984		10	283.15	20.2968233206869	-19.7031766793131	0.816924325122499	0.85
R0 (kΩ)	10		11	284.15	19.3162613543919	-20.6837386456081	0.871756672341109	0.89
T0 (K)	298.15		12	285.15	18.3894570719352	-21.6105429280648	0.925275897900576	0.93
Vcc	5		13	286.15	17.5131389499735	-22.4868610500265	0.977466256431692	0.97
R (kΩ)	40		14	287.15	16.6842531845797	-23.3157468154203	1.02831675048703	1.01
n bits	12		15	288.15	15.8999480198249	-24.1000519801751	1.07782085824248	1.05
Vmax	3.3		16	289.15	15.1575592861369	-24.8424407138631	1.12597625037167	1.09
Vmin	0		17	290.15	14.454597048951	-25.545402951049	1.17278450008938	1.13
			18	291.15	13.788733276836	-26.211266723164	1.21825079000568	1.17
			19	292.15	13.1577904461484	-26.8422095538516	1.26238361905976	1.21
			20	293.15	12.5597310064188	-27.4402689935812	1.30519451242198	1.25
			21	294.15	11.992647637176	-28.007352362824	1.34669773687377	1.29
sample nb	4096		22	295.15	11.4547542328268	-28.5452457671732	1.38691002380506	1.33
step (V)	0.0008056640625		23	296.15	10.9443775575894	-29.0556224424106	1.425850301614	1.37
step (°C)	0.0201416015625		24	297.15	10.4599495173785	-29.5400504826215	1.46353943895881	1.41
			25	298.15	10	-30	1.5	1.45
			26	299.15	9.56315023908264	-30.4368497609174	1.5352560124859	1.49
			27	300.15	9.14810666087804	-30.851893339122	1.56933274927557	1.53
			28	301.15	8.75365517644593	-31.2463448235541	1.60225652366317	1.57
			29	302.15	8.37865588482614	-31.6213441151739	1.63405449866435	1.61
			30	303.15	8.02203815561782	-31.9779618443822	1.66475451024986	1.65
			31	304.15	7.6827960619608	-32.3172039380392	1.69438490436074	1.69
			32	305.15	7.35998413726733	-32.6400158627327	1.72297438741372	1.73
			33	306.15	7.05271343120301	-32.947286568797	1.75055188990164	1.77
			34	307.15	6.76014784238443	-33.2398521576156	1.77714644261059	1.81
			35	308.15	6.48150070706159	-33.5184992929384	1.80278706491108	1.85

					V = mT + p
					Lin m	0.04
					Lin p	0.45
Resistance (kΩ) en fonction de la temperature (°C)